## DQE
RÉALISATION DE VOILES (2 × 170 m, H = 2,40 m) ET RADIER (170 m × 4,00 m × 0,20 m)
DEVIS QUANTITATIF ET ESTIMATIF (DQE) + DÉBOURSÉ SEC
Lieu des travaux : BOUAFLÉ (Marahoué) – aménagement du thalweg en canal BA ¦ Établi par : Moulo Jean Claude – Technicien Génie Civil BTP ¦ Date : 01/10/2026 ¦ FCFA
Normes : EC2 (NF EN 1992-1-1) / BAEL 91 mod. 99 – Aciers FE500 (HA) – Contexte : sol latéritique, climat tropical humide
N° prix | Désignation des ouvrages | Unité | Quantité | Déboursé sec unitaire | Déboursé sec total | Prix unitaire HT (DS × K) | Montant HT
000 – INSTALLATION
000 | Installation et repli de chantier | Ft
100 – TRAVAUX PRÉPARATOIRES ET TERRASSEMENTS
101 | Implantation et piquetage | Ft
104 | Débroussaillage et nettoyage de l'emprise | m²
105 | Enlèvement et évacuation des ordures / déchets | m³
102 | Déblai mécanique en fouille et évacuation | m³
103 | Compactage du fond de fouille à 95 % OPM | m²
106 | Couche de forme en latérite compactée, ép. 20 cm | m³
107 | Remblai latéral en latérite compactée derrière les voiles | m³
200 – BÉTONS
201 | Béton de propreté dosé à 150 kg/m³, ép. 5 cm | m³
202 | Béton pour radier dosé à 350 kg/m³ (C25/30), ép. 20 cm | m³
203 | Béton pour voiles dosé à 350 kg/m³ (C25/30) | m³
300 – COFFRAGES
301 | Coffrage des rives du radier | m²
302 | Coffrage des voiles (2 faces) | m²
400 – ACIERS FE500
401 | Acier HA8 (voiles horiz. face intérieure, épingles, plantants en U e = 20 cm) | kg
402 | Acier HA10 (voiles horiz. face extérieure, radier longitudinal + chaises) | kg
403 | Acier HA12 (voiles verticaux ext. e=12,5 / int. e=20 + radier transversal inf. e=15 / sup. e=20) | kg
500 – DIVERS
501 | Joint de dilatation (tous les 15 m) | ml
502 | Déviation provisoire des eaux et épuisement | Ft
503 | Barbacanes PVC Ø75 avec filtre | u
504 | Raccordements aux ouvrages existants | u
TOTAL HORS TAXES (FCFA)
TVA 18 %
TOTAL TOUTES TAXES COMPRISES (FCFA)
Coefficient K appliqué
Marge brute (HT − DS)
Coût au mètre linéaire d'ouvrage – DS (FCFA/ml)
Coût au mètre linéaire d'ouvrage – HT (FCFA/ml)
NOTES
• Hypothèses à confirmer : épaisseur des voiles 20 cm (non fournie), profondeur de déblai 0,60 m, remblai latéral 1,00 m de large derrière chaque voile, volume d'ordures 150 m³ (à confirmer par levé topographique), espacements des aciers 20 cm.
• Faces extérieures (côté terre) justifiées par la note de calcul : voiles HA12 verticaux e = 12,5 cm, radier nappe inférieure HA12 e = 15 cm ; faces intérieures HA12 e = 20 cm.
• Voiles – aciers horizontaux : HA10 sur la face extérieure (reprise de la poussée) et HA8 sur la face intérieure, e = 20 cm.
• Plantants en U HA8 e = 20 cm : U ancré dans le radier, une jambe de 0,60 m dans chaque nappe du voile (jonction voile/radier).
• Béton fabriqué sur chantier à la bétonnière ; cure humide d'au moins 7 jours obligatoire (chaleur tropicale) ; bétonnage de préférence le matin.
• Site de Bouaflé (vidéo du 01/10/2026) : thalweg en terre avec écoulement permanent, ordures et berges érodées → déviation des eaux, couche de forme en latérite et barbacanes prévues.
• Prix de base indicatifs rendus Bouaflé 2026 (transport depuis Abidjan / Yamoussoukro inclus) – à actualiser selon les cotations fournisseurs (feuille « Hypotheses », cellules jaunes).
| Établi par : Moulo Jean Claude |  |  |  | Visa / Approbation :

## Note de calcul
RÉALISATION DE VOILES (2 × 170 m, H = 2,40 m) ET RADIER (170 m × 4,00 m × 0,20 m)
NOTE DE CALCUL SIMPLIFIÉE – VOILES ET ANGLE VOILE/RADIER SOUS POUSSÉE DES TERRES
Lieu des travaux : BOUAFLÉ (Marahoué) – aménagement du thalweg en canal BA ¦ Établi par : Moulo Jean Claude – Technicien Génie Civil BTP ¦ Date : 01/10/2026 ¦ FCFA
Normes : EC2 (NF EN 1992-1-1) / BAEL 91 mod. 99 – Aciers FE500 (HA) – Contexte : sol latéritique, climat tropical humide
Grandeur | Symbole / formule | Unité | Valeur | Commentaire
1. DONNÉES (site de Bouaflé – canal en U dans un thalweg, remblai latéritique derrière les voiles)
Hauteur de terre retenue | H | m |  | Voile totalement remblayé (cas défavorable)
Poids volumique du remblai latéritique | γ | kN/m³ | 20 | Latérite compactée
Angle de frottement interne | φ | ° | 30 | Latérite compactée – valeur prudente
Surcharge en tête de berge | q | kN/m² | 10 | Voie / circulation piétonne et légère au bord du thalweg (vidéo)
Résistance du béton (C25/30) | fck = fc28 | MPa | 25 | Béton dosé à 350 kg/m³
Limite élastique des aciers FE500 | fyk = fe | MPa | 500
Épaisseur du voile | e | m
Épaisseur du radier | e_r | m
Enrobage nominal | c | m |  | XC2/XC4
2. SOLLICITATIONS PAR MÈTRE LINÉAIRE À L'ENCASTREMENT VOILE / RADIER (console)
Coefficient de poussée active (Rankine) | Ka = tan²(π/4 − φ/2) | -
Moment dû aux terres | Mg = Ka·γ·H³/6 | kN·m/m
Moment dû à la surcharge | Mq = Ka·q·H²/2 | kN·m/m
Moment de service | Mser = Mg + Mq | kN·m/m |  | ELS
Moment ultime | MEd = 1,35·Mg + 1,5·Mq | kN·m/m |  | ELU (EC0 / BAEL)
Effort tranchant ultime | VEd = 1,35·Ka·γ·H²/2 + 1,5·Ka·q·H | kN/m
3. MATÉRIAUX
Résistance de calcul du béton | fcd = fck/1,5 | MPa |  | EC2
Résistance de calcul de l'acier | fyd = fyk/1,15 | MPa |  | EC2
Résistance en traction du béton | ft28 = 0,6 + 0,06·fc28 | MPa |  | BAEL
Contrainte limite acier – fissuration préjudiciable | σ̄s = min(2/3·fe ; max(0,5·fe ; 110·√(η·ft28))) | MPa |  | BAEL A.4.5,33 – milieu humide (canal)
4. VOILE – FACE EXTÉRIEURE (côté terre, tendue à l'encastrement)
Hauteur utile | d | m |  | d = e − c − Ø horiz. HA10 − Ø/2 (verticaux derrière les horizontaux)
Moment réduit | μ = MEd/(b·d²·fcd) | - |  | b = 1 m ; μ < 0,372 → pas d'acier comprimé
| α = 1,25·(1 − √(1 − 2μ)) | -
Bras de levier | z = d·(1 − 0,4·α) | m
Section requise ELU | As = MEd/(z·fyd) | mm²/m
Espacement retenu HA12 | s | m |  | Modifiable dans « Hypotheses »
Section fournie HA12 | As = π·12²/4 / s | mm²/m
Vérification ELU | As fournie ≥ As requise | -
Axe neutre ELS (n = 15) | b·x²/2 = n·As·(d − x) | m
Contrainte de l'acier en service | σs = Mser/(As·(d − x/3)) | MPa
Vérification ELS (fissuration) | σs ≤ σ̄s | - |  | BAEL strict ; EC2 tab. 7.2N : Ø12 admis jusqu'à σs ≈ 280 MPa (wk = 0,3 mm)
5. RADIER – NAPPE INFÉRIEURE TRANSVERSALE (angle tendu, continuité du moment du voile)
Hauteur utile | d | m |  | d = e_r − c − Ø/2 (transversaux en lit extérieur)
Moment réduit | μ = MEd/(b·d²·fcd) | - |  | b = 1 m ; μ < 0,372 → pas d'acier comprimé
| α = 1,25·(1 − √(1 − 2μ)) | -
Bras de levier | z = d·(1 − 0,4·α) | m
Section requise ELU | As = MEd/(z·fyd) | mm²/m
Espacement retenu HA12 | s | m |  | Modifiable dans « Hypotheses »
Section fournie HA12 | As = π·12²/4 / s | mm²/m
Vérification ELU | As fournie ≥ As requise | -
Axe neutre ELS (n = 15) | b·x²/2 = n·As·(d − x) | m
Contrainte de l'acier en service | σs = Mser/(As·(d − x/3)) | MPa
Vérification ELS (fissuration) | σs ≤ σ̄s | - |  | BAEL strict ; EC2 tab. 7.2N : Ø12 admis jusqu'à σs ≈ 280 MPa (wk = 0,3 mm)
6. EFFORT TRANCHANT (EC2 §6.2.2 – sans armatures d'effort tranchant)
| k = 1 + √(200/d) ≤ 2 | -
| ρl = As/(b·d) ≤ 0,02 | -
Résistance à l'effort tranchant | VRd,c = max(0,12·k·(100·ρl·fck)^(1/3) ; 0,035·k^1,5·√fck)·b·d | kN/m
Vérification | VEd ≤ VRd,c | -
7. CONCLUSIONS
• Faces EXTÉRIEURES (côté terre) : voiles HA12 verticaux e = 12,5 cm ; radier nappe inférieure transversale HA12 e = 15 cm ; retour des HA12 extérieurs de 0,60 m (50Ø) le long de la nappe inférieure du radier (angle tendu).
• Voile : HA12 e = 20 cm insuffisant à l'ELU (565 < 593 mm²/m) ; HA12 e = 15 cm vérifie l'ELU mais σs ≈ 258 MPa > 250 MPa (BAEL fissuration préjudiciable) → HA12 e = 12,5 cm retenu (σs ≈ 217 MPa).
• Horizontaux : HA10 e = 20 cm côté extérieur (retrait / répartition, ≥ 25 % des verticaux) et HA8 e = 20 cm côté intérieur – conformes EC2 §9.6.3.
• Faces INTÉRIEURES : HA12 e = 20 cm (voile et nappe supérieure du radier) – armatures minimales EC2 suffisantes, À CONDITION que le remblai latéral soit en place et compacté avant la mise en eau du canal (sinon la poussée de l'eau, Mser ≈ 23 kN·m/m, tend la face intérieure).
• Barbacanes obligatoires (pas de pression d'eau derrière les voiles prise en compte dans ce calcul).
• Note simplifiée (console encastrée, 1 ml) : à faire valider par un bureau d'études avant exécution.
Établi par : Moulo Jean Claude – Technicien Génie Civil BTP

## Hypotheses
RÉALISATION DE VOILES (2 × 170 m, H = 2,40 m) ET RADIER (170 m × 4,00 m × 0,20 m)
HYPOTHÈSES DE CALCUL ET PRIX DE BASE (cellules jaunes modifiables)
Lieu des travaux : BOUAFLÉ (Marahoué) – aménagement du thalweg en canal BA ¦ Établi par : Moulo Jean Claude – Technicien Génie Civil BTP ¦ Date : 01/10/2026 ¦ FCFA
Normes : EC2 (NF EN 1992-1-1) / BAEL 91 mod. 99 – Aciers FE500 (HA) – Contexte : sol latéritique, climat tropical humide
Paramètre | Unité | Valeur | Source / commentaire
GÉOMÉTRIE
Longueur d'ouvrage | m | 170 | Donnée client
Nombre de voiles | u | 2 | Donnée client (170 m × 2)
Hauteur des voiles (au-dessus du radier) | m | 2.4 | Donnée client
Épaisseur des voiles | m | 0.2 | HYPOTHÈSE (non fournie) – mini 15 cm pour nappe double, 20 cm retenus
Largeur du radier | m | 4 | Donnée client
Épaisseur du radier | m | 0.2 | Donnée client
Enrobage nominal | m | 0.04 | EC2 §4.4 – classe XC2/XC4 (contact sol, humidité tropicale)
Surlargeur de fouille par côté | m | 0.6 | Hypothèse – espace de travail coffrage (berges irrégulières du thalweg)
Profondeur moyenne de déblai (curage + reprofilage du fond + couche de forme) | m | 0.6 | HYPOTHÈSE d'après la vidéo du site – à confirmer par levé topographique / profils en travers
Épaisseur béton de propreté | m | 0.05 | Usuel
Débord béton de propreté par côté | m | 0.1 | Usuel
Épaisseur couche de forme (latérite ou tout-venant) sous radier | m | 0.2 | Fond de thalweg humide – substitution du sol vaseux
Largeur de l'emprise à débroussailler / nettoyer | m | 10 | HYPOTHÈSE d'après la vidéo
Volume d'ordures et déchets à évacuer | m³ | 150 | HYPOTHÈSE d'après la vidéo – à constater contradictoirement
Largeur moyenne de remblai derrière chaque voile | m | 1 | HYPOTHÈSE – thalweg plus large que le canal
Espacement des barbacanes (1 rang par voile) | m | 2 | Usuel – drainage de la poussée d'eau derrière les voiles
Durée de déviation des eaux / pompage | j | 45 | HYPOTHÈSE – durée des travaux
Coefficient de foisonnement (latérite) | - | 1.25 | Sol latéritique – 1,20 à 1,30
ARMATURES FE500
Voiles – HA12 verticaux FACE EXTÉRIEURE (côté terre), espacement | m | 0.125 | Note de calcul (poussée des terres + surcharge) – EC2 ELU / BAEL ELS
Voiles – HA12 verticaux face intérieure, espacement | m | 0.2 | EC2 §9.6.2 : s ≤ min(3h ; 400 mm)
Voiles – horizontaux HA10 ext. / HA8 int., espacement | m | 0.2 | EC2 §9.6.3 : s ≤ 400 mm
Radier – HA12 transversaux NAPPE INFÉRIEURE (extérieure), espacement | m | 0.15 | Note de calcul – continuité du moment d'encastrement du voile
Radier – HA12 transversaux nappe supérieure, espacement | m | 0.2 | Disposition constructive / mini EC2
Radier – HA10 longitudinaux, espacement (2 nappes) | m | 0.2 | Hypothèse – à confirmer par note de calcul
Plantants en U HA8 – espacement | m | 0.2 | Demande client
Plantants en U – hauteur de jambe dans le voile | m | 0.6 | Hypothèse ≥ recouvrement 50Ø HA12 = 0,60 m
Épingles HA8 de liaison des nappes voile | u/m² | 4 | Disposition constructive usuelle (EC2 §9.6.4)
Chaises HA10 support nappe sup. radier | u/m² | 1 | Disposition constructive usuelle
Retour / crochet d'extrémité | m | 0.15 | Usuel
Retour d'ancrage des HA12 de voile (face int.) dans le radier | m | 0.3 | BAEL / EC2 – ancrage avec retour à 90°
Retour des HA12 extérieurs le long de la nappe inf. du radier | m | 0.6 | Recouvrement 50Ø avec la nappe inférieure (angle tendu)
Longueur de recouvrement (× Ø) | - | 50 | BAEL A.6.1,23 FE500 : 50Ø / EC2 §8.7.3
Longueur commerciale des barres | m | 12 | Marché ivoirien
Masse linéique HA8 | kg/m | 0.395 | Tables
Masse linéique HA10 | kg/m | 0.617 | Tables
Masse linéique HA12 | kg/m | 0.888 | Tables
Pertes / chutes aciers | % | 5% | Usuel 3 à 7 %
Espacement des joints de dilatation | m | 15 | Climat tropical (fortes amplitudes) – 12 à 20 m
PRIX DES MATÉRIAUX (rendus chantier BOUAFLÉ, transport inclus – à actualiser)
Ciment CPJ 42.5 (sac 50 kg) | FCFA/sac | 6200 | Indicatif Bouaflé 2026 (Abidjan ≈ 5 500 + transport)
Sable de rivière / de carrière | FCFA/m³ | 12000 | Indicatif Bouaflé (sable local)
Gravier concassé 5/15 – 15/25 | FCFA/m³ | 30000 | Indicatif – carrières de la région de Yamoussoukro + transport
Eau de gâchage | FCFA/m³ | 1000 | Indicatif
Acier HA8 FE500 | FCFA/kg | 690 | Indicatif Bouaflé (Abidjan + transport ≈ 40 FCFA/kg)
Acier HA10 FE500 | FCFA/kg | 660 | Indicatif Bouaflé
Acier HA12 FE500 | FCFA/kg | 660 | Indicatif Bouaflé
Fil recuit (ligature) | FCFA/kg | 1000 | Indicatif
Consommation fil recuit | kg/kg acier | 0.01 | 10 kg/tonne
Coffrage bois/contreplaqué amorti (4 réemplois) | FCFA/m² | 3000 | Indicatif
Accessoires coffrage (pointes, huile, tiges, cales) | FCFA/m² | 500 | Indicatif
Étaiement / échafaudage voiles | FCFA/m² | 800 | Indicatif
Latérite d'apport (rendue chantier) | FCFA/m³ | 6000 | Indicatif Bouaflé – emprunt local
Barbacane PVC Ø75 + filtre (gravier + géotextile) | FCFA/u | 4500 | Indicatif
Motopompe 3" + carburant (épuisement) | FCFA/j | 25000 | Location indicative
Cure du béton (arrosage / produit de cure) | FCFA/m³ | 500 | Indispensable en climat chaud
Joint : polystyrène 2 cm + mastic | FCFA/ml | 3300 | Indicatif
Pertes matériaux béton | % | 5% | Usuel
MAIN D'ŒUVRE (FCFA / jour)
Chef d'équipe | FCFA/j | 15000 | Indicatif (personnel qualifié déplacé)
Ouvrier qualifié (maçon, coffreur, ferrailleur) | FCFA/j | 10000 | Indicatif
Manœuvre | FCFA/j | 4000 | Indicatif – recrutement local Bouaflé
MATÉRIEL ET RENDEMENTS
Pelle hydraulique avec conducteur et carburant | FCFA/j | 350000 | Location indicative
Rendement pelle (déblai) | m³/j | 250 | Hypothèse
Camion benne (évacuation) | FCFA/j | 150000 | Location indicative
Rendement évacuation par camion | m³/j | 60 | Hypothèse – décharge ≤ 5 km
Compacteur (plaque/rouleau) + carburant | FCFA/j | 75000 | Location indicative
Rendement compactage | m²/j | 800 | Hypothèse
Bétonnière 350 L + aiguille vibrante + carburant | FCFA/j | 45000 | Location indicative
Rendement bétonnage radier (1 chef, 2 maçons, 8 manœuvres) | m³/j | 12 | Hypothèse
Rendement bétonnage voiles (même équipe) | m³/j | 8 | Hypothèse
Rendement béton de propreté | m³/j | 15 | Hypothèse
Rendement coffrage voiles (1 coffreur + 1 aide) | m²/j | 12 | Pose + décoffrage
Rendement coffrage rives radier | m²/j | 20 | Pose + décoffrage
Rendement ferraillage (1 ferrailleur + 1 aide) | kg/j | 250 | Façonnage + pose
Rendement pose joints | ml/j | 20 | Hypothèse
Rendement débroussaillage manuel (par manœuvre) | m²/j | 100 | Hypothèse
Rendement remblai compacté par couches de 20 cm | m³/j | 80 | Hypothèse
COEFFICIENTS
Coefficient de vente K (FG + aléas + bénéfice) | - | 1.3 | Hypothèse : FG 15 % + aléas 5 % + bénéfice 10 %
TVA | % | 18% | Côte d'Ivoire

## Avant-metre
RÉALISATION DE VOILES (2 × 170 m, H = 2,40 m) ET RADIER (170 m × 4,00 m × 0,20 m)
AVANT-MÉTRÉ ET NOMENCLATURE DES ACIERS
Lieu des travaux : BOUAFLÉ (Marahoué) – aménagement du thalweg en canal BA ¦ Établi par : Moulo Jean Claude – Technicien Génie Civil BTP ¦ Date : 01/10/2026 ¦ FCFA
Normes : EC2 (NF EN 1992-1-1) / BAEL 91 mod. 99 – Aciers FE500 (HA) – Contexte : sol latéritique, climat tropical humide
Réf. | Désignation | Unité | Formule / détail |  |  |  | Quantité | Observation
1. TERRASSEMENTS
T1 | Implantation et piquetage | ml | L
T2 | Déblai en fouille (radier) | m³ | L × (B + 2×surlargeur) × profondeur
T0 | Débroussaillage et nettoyage de l'emprise | m² | L × largeur d'emprise |  |  |  |  | Vidéo : herbes hautes, broussailles
T0b | Enlèvement et évacuation des ordures / déchets | m³ | Volume estimé |  |  |  |  | À constater contradictoirement
T3 | Compactage du fond de fouille à 95 % OPM | m² | L × (B + 2×surlargeur) |  |  |  |  | Purge des poches argileuses si rencontrées
T4 | Couche de forme en latérite compactée sous radier | m³ | L × (B + 2×débord) × e |  |  |  |  | Fond de thalweg humide
T5 | Remblai latéral en latérite compactée derrière les voiles | m³ | Nv × L × largeur moy. × H |  |  |  |  | Couches de 20 cm à 95 % OPM
2. BÉTONS
B1 | Béton de propreté dosé à 150 kg/m³ | m³ | L × (B + 2×débord) × e
B2 | Béton armé radier dosé à 350 kg/m³ (C25/30) | m³ | L × B × e
B3 | Béton armé voiles dosé à 350 kg/m³ (C25/30) | m³ | Nv × L × H × e |  |  |  |  | Épaisseur 20 cm supposée
3. COFFRAGES
C1 | Coffrage des rives du radier | m² | Périmètre × e
C2 | Coffrage des voiles (2 faces + abouts) | m² | Nv × (2 faces × L × H + 2 abouts)
4. DIVERS
D1 | Déviation provisoire des eaux et épuisement | Ft | Batardeaux + pompage |  |  |  |  | Écoulement permanent constaté sur la vidéo
BA | Barbacanes PVC Ø75 avec filtre | u | Nv × (L/esp + 1) |  |  |  |  | 1 rang à 0,40 m au-dessus du radier
RC | Raccordements aux ouvrages existants (caniveau amont, buses aval) | Ft | 2 raccordements |  |  |  |  | Vus sur la vidéo
J1 | Joints de dilatation (radier + 2 voiles) | ml | (nb joints) × (B + Nv × H) |  |  |  |  | Joint tous les 15 m
5. NOMENCLATURE DES ACIERS FE500 (quantités nettes, pertes comptées au déboursé)
Rep. | Désignation | Ø (mm) | Esp. (m) | Nb barres | L unit. (m) | L totale (m) | Masse (kg) | Mode de calcul
V1e | Voiles – barres verticales FACE EXTÉRIEURE (côté terre) | 12 | [5 empty] | (L/esp + 1) × Nv ; L = H − enr. + hauteur radier + retour 50Ø dans la nappe inf.
V1i | Voiles – barres verticales face intérieure | 12 | [5 empty] | (L/esp + 1) × Nv ; L = H − enr. + ancrage radier + retour
V2a | Voiles – barres horizontales, nappe EXTÉRIEURE (côté poussée) | 10 | [5 empty] | Nb filants = (H/esp + 1) × Nv ; L = L + retours + recouvrements 50Ø – HA10 à cause de la poussée
V2b | Voiles – barres horizontales, nappe INTÉRIEURE | 8 | [5 empty] | Nb filants = (H/esp + 1) × Nv ; L = L + retours + recouvrements 50Ø
V3 | Voiles – épingles de liaison des nappes | 8 | [5 empty] | 4 u/m² ; L = e − 2 enr. + 2 crochets
V4 | Plantants en U (jonction voile / radier) | 8 | [5 empty] | U ancré dans le radier, 2 jambes de 0,60 m dans le voile (une par nappe)
R1i | Radier – barres transversales NAPPE INFÉRIEURE (extérieure) | 12 | [5 empty] | L/esp + 1 ; L = B − 2 enr. + 2 retours
R1s | Radier – barres transversales nappe supérieure | 12 | [5 empty] | L/esp + 1 ; L = B − 2 enr. + 2 retours
R2 | Radier – barres longitudinales, 2 nappes | 10 | [5 empty] | Nb filants = (B/esp + 1) × 2 ; L avec recouvrements 50Ø
R3 | Radier – chaises support nappe supérieure | 10 | [5 empty] | 1 u/m²
TOTAL HA8 (kg nets)
TOTAL HA10 (kg nets)
TOTAL HA12 (kg nets)
TOTAL ACIERS (kg nets)
Ratio acier (kg/m³ de béton armé) | [7 empty] | Ordre de grandeur usuel voiles/radiers : 60 à 120 kg/m³
6. VÉRIFICATION DES SECTIONS MINIMALES (EC2 §9.6 et §9.3 / BAEL)
Élément | Vérification | Unité | Calcul |  |  |  | Valeur | Conclusion
Voile | As,v fourni (HA12 ext. e=12,5 + HA12 int. e=20) | mm²/m | π×12²/4 × (1/s_ext + 1/s_int)
Voile | As,v,min = 0,002·Ac | mm²/m | EC2 §9.6.2(1)
Voile | As,h fourni (HA10 ext. + HA8 int.) | mm²/m | (π×10²/4 + π×8²/4) / s
Voile | As,h,min = max(25 % As,v ; 0,001·Ac) | mm²/m | EC2 §9.6.3(1)
Radier | As transv. nappe sup. (HA12, la plus faible) | mm²/m | π×12²/4 / s
Radier | As,min = max(0,26·fctm/fyk ; 0,0013)·b·d | mm²/m | C25/30 : fctm = 2,6 MPa ; d = e − enr. − Ø/2
Radier | As long. fourni par nappe (HA10) | mm²/m | π×10²/4 / s
NB : ces vérifications portent uniquement sur les sections minimales et les espacements réglementaires. Les sections réelles doivent être confirmées par une note de calcul (poussée des terres/eau sur voiles, réaction du sol latéritique sous radier).

## Deboursé sec
RÉALISATION DE VOILES (2 × 170 m, H = 2,40 m) ET RADIER (170 m × 4,00 m × 0,20 m)
SOUS-DÉTAILS DE PRIX – DÉBOURSÉ SEC UNITAIRE
Lieu des travaux : BOUAFLÉ (Marahoué) – aménagement du thalweg en canal BA ¦ Établi par : Moulo Jean Claude – Technicien Génie Civil BTP ¦ Date : 01/10/2026 ¦ FCFA
Normes : EC2 (NF EN 1992-1-1) / BAEL 91 mod. 99 – Aciers FE500 (HA) – Contexte : sol latéritique, climat tropical humide
Prix 000 – Installation et repli de chantier (unité : Ft)
Nature | Désignation | Unité | Quantité | Prix unitaire | Montant
MTL | Amenée et repli du matériel (Abidjan → Bouaflé ≈ 300 km) | Ft | 1 | 1500000
MAT | Logement / base vie du personnel déplacé | Ft | 1 | 600000
MAT | Magasin / abri de chantier | Ft | 1 | 250000
MAT | Panneau de chantier | Ft | 1 | 150000
MAT | Équipements HSE (EPI, signalisation, trousse de secours) | Ft | 1 | 200000
Sous-total matériaux
Sous-total main d'œuvre
Sous-total matériel
DÉBOURSÉ SEC UNITAIRE (FCFA / Ft)
Prix 101 – Implantation et piquetage (unité : Ft)
Nature | Désignation | Unité | Quantité | Prix unitaire | Montant
MO | Topographe | j | 1.5 | 25000
MO | Aides (2) | j | 3
MTL | Station totale / niveau | j | 1.5 | 75000
MAT | Piquets, chaises d'implantation, peinture | Ft | 1 | 25000
Sous-total matériaux
Sous-total main d'œuvre
Sous-total matériel
DÉBOURSÉ SEC UNITAIRE (FCFA / Ft)
Prix 102 – Déblai mécanique en fouille et évacuation (unité : m³)
Nature | Désignation | Unité | Quantité | Prix unitaire | Montant
MTL | Pelle hydraulique | j
MTL | Camion benne – évacuation (avec foisonnement) | j
MO | Chef d'équipe | j
MO | Manœuvres – réglage manuel (2) | j
Sous-total matériaux
Sous-total main d'œuvre
Sous-total matériel
DÉBOURSÉ SEC UNITAIRE (FCFA / m³)
Prix 104 – Débroussaillage et nettoyage de l'emprise (unité : m²)
Nature | Désignation | Unité | Quantité | Prix unitaire | Montant
MO | Manœuvre | j
MAT | Petit outillage (machettes, râteaux, brouettes) | m² | 1 | 30
Sous-total matériaux
Sous-total main d'œuvre
Sous-total matériel
DÉBOURSÉ SEC UNITAIRE (FCFA / m²)
Prix 105 – Enlèvement et évacuation des ordures / déchets (unité : m³)
Nature | Désignation | Unité | Quantité | Prix unitaire | Montant
MO | Manœuvres – ramassage et chargement (4) | j
MTL | Camion benne – évacuation vers décharge | j
MAT | EPI renforcés (gants, bottes, masques) | m³ | 1 | 300
Sous-total matériaux
Sous-total main d'œuvre
Sous-total matériel
DÉBOURSÉ SEC UNITAIRE (FCFA / m³)
Prix 106 – Couche de forme en latérite compactée (unité : m³)
Nature | Désignation | Unité | Quantité | Prix unitaire | Montant
MAT | Latérite d'apport (avec foisonnement) | m³
MTL | Compacteur | j
MAT | Eau d'arrosage | m³ | 0.1
MO | Manœuvres – régalage (3) | j
Sous-total matériaux
Sous-total main d'œuvre
Sous-total matériel
DÉBOURSÉ SEC UNITAIRE (FCFA / m³)
Prix 107 – Remblai latéral en latérite compactée derrière les voiles (unité : m³)
Nature | Désignation | Unité | Quantité | Prix unitaire | Montant
MAT | Latérite d'apport (avec foisonnement) | m³
MTL | Compacteur (plaque vibrante, couches de 20 cm) | j
MAT | Eau d'arrosage | m³ | 0.1
MO | Manœuvres – régalage (3) | j
Sous-total matériaux
Sous-total main d'œuvre
Sous-total matériel
DÉBOURSÉ SEC UNITAIRE (FCFA / m³)
Prix 103 – Compactage du fond de fouille à 95 % OPM (unité : m²)
Nature | Désignation | Unité | Quantité | Prix unitaire | Montant
MTL | Compacteur | j
MAT | Eau d'arrosage (teneur en eau OPM) | m³ | 0.02
MO | Manœuvres (2) | j
Sous-total matériaux
Sous-total main d'œuvre
Sous-total matériel
DÉBOURSÉ SEC UNITAIRE (FCFA / m²)
Prix 201 – Béton de propreté dosé à 150 kg/m³ (unité : m³)
Nature | Désignation | Unité | Quantité | Prix unitaire | Montant
MAT | Ciment CPJ 42.5 (150 kg/m³) | sac
MAT | Sable | m³
MAT | Gravier concassé | m³
MAT | Eau de gâchage | m³ | 0.18
MAT | Cure du béton (arrosage / produit de cure) | m³ | 1
MO | Chef d'équipe | j
MO | Maçons (2) | j
MO | Manœuvres (8) | j
MTL | Bétonnière + vibreur | j
Sous-total matériaux
Sous-total main d'œuvre
Sous-total matériel
DÉBOURSÉ SEC UNITAIRE (FCFA / m³)
Prix 202 – Béton radier dosé à 350 kg/m³ (hors acier et coffrage) (unité : m³)
Nature | Désignation | Unité | Quantité | Prix unitaire | Montant
MAT | Ciment CPJ 42.5 (350 kg/m³) | sac
MAT | Sable | m³
MAT | Gravier concassé | m³
MAT | Eau de gâchage | m³ | 0.18
MAT | Cure du béton (arrosage / produit de cure) | m³ | 1
MO | Chef d'équipe | j
MO | Maçons (2) | j
MO | Manœuvres (8) | j
MTL | Bétonnière + vibreur | j
Sous-total matériaux
Sous-total main d'œuvre
Sous-total matériel
DÉBOURSÉ SEC UNITAIRE (FCFA / m³)
Prix 203 – Béton voiles dosé à 350 kg/m³ (hors acier et coffrage) (unité : m³)
Nature | Désignation | Unité | Quantité | Prix unitaire | Montant
MAT | Ciment CPJ 42.5 (350 kg/m³) | sac
MAT | Sable | m³
MAT | Gravier concassé | m³
MAT | Eau de gâchage | m³ | 0.18
MAT | Cure du béton (arrosage / produit de cure) | m³ | 1
MO | Chef d'équipe | j
MO | Maçons (2) | j
MO | Manœuvres (8) | j
MTL | Bétonnière + vibreur | j
Sous-total matériaux
Sous-total main d'œuvre
Sous-total matériel
DÉBOURSÉ SEC UNITAIRE (FCFA / m³)
Prix 301 – Coffrage des rives du radier (unité : m²)
Nature | Désignation | Unité | Quantité | Prix unitaire | Montant
MAT | Coffrage bois amorti | m² | 1
MAT | Accessoires | m² | 1
MO | Coffreur | j
MO | Aide coffreur | j
Sous-total matériaux
Sous-total main d'œuvre
Sous-total matériel
DÉBOURSÉ SEC UNITAIRE (FCFA / m²)
Prix 302 – Coffrage des voiles (2 faces) (unité : m²)
Nature | Désignation | Unité | Quantité | Prix unitaire | Montant
MAT | Coffrage contreplaqué amorti | m² | 1
MAT | Accessoires (tiges, cônes, huile, pointes) | m² | 1
MTL | Étaiement / échafaudage | m² | 1
MO | Coffreur | j
MO | Aide coffreur | j
Sous-total matériaux
Sous-total main d'œuvre
Sous-total matériel
DÉBOURSÉ SEC UNITAIRE (FCFA / m²)
Prix 401 – Acier HA8 FE500 façonné et posé (unité : kg)
Nature | Désignation | Unité | Quantité | Prix unitaire | Montant
MAT | Acier HA8 FE500 (avec chutes) | kg
MAT | Fil recuit | kg
MO | Ferrailleur | j
MO | Aide ferrailleur | j
Sous-total matériaux
Sous-total main d'œuvre
Sous-total matériel
DÉBOURSÉ SEC UNITAIRE (FCFA / kg)
Prix 402 – Acier HA10 FE500 façonné et posé (unité : kg)
Nature | Désignation | Unité | Quantité | Prix unitaire | Montant
MAT | Acier HA10 FE500 (avec chutes) | kg
MAT | Fil recuit | kg
MO | Ferrailleur | j
MO | Aide ferrailleur | j
Sous-total matériaux
Sous-total main d'œuvre
Sous-total matériel
DÉBOURSÉ SEC UNITAIRE (FCFA / kg)
Prix 403 – Acier HA12 FE500 façonné et posé (unité : kg)
Nature | Désignation | Unité | Quantité | Prix unitaire | Montant
MAT | Acier HA12 FE500 (avec chutes) | kg
MAT | Fil recuit | kg
MO | Ferrailleur | j
MO | Aide ferrailleur | j
Sous-total matériaux
Sous-total main d'œuvre
Sous-total matériel
DÉBOURSÉ SEC UNITAIRE (FCFA / kg)
Prix 502 – Déviation provisoire des eaux et épuisement (unité : Ft)
Nature | Désignation | Unité | Quantité | Prix unitaire | Montant
MTL | Motopompe + carburant | j
MAT | Sacs de sable / batardeaux, tuyaux | Ft | 1 | 350000
MO | Manœuvre de surveillance pompage | j
Sous-total matériaux
Sous-total main d'œuvre
Sous-total matériel
DÉBOURSÉ SEC UNITAIRE (FCFA / Ft)
Prix 503 – Barbacane PVC Ø75 avec filtre (unité : u)
Nature | Désignation | Unité | Quantité | Prix unitaire | Montant
MAT | Tube PVC Ø75 + gravier filtrant + géotextile | u | 1
MO | Maçon | j
Sous-total matériaux
Sous-total main d'œuvre
Sous-total matériel
DÉBOURSÉ SEC UNITAIRE (FCFA / u)
Prix 504 – Raccordement à un ouvrage existant (unité : u)
Nature | Désignation | Unité | Quantité | Prix unitaire | Montant
MAT | Béton, aciers et coffrage de raccordement (≈ 1,5 m³) | Ft | 1 | 250000
MO | Équipe maçonnerie (1 maçon + 2 manœuvres) | j | 3
MAT | Démolition / repiquage de l'existant | Ft | 1 | 50000
Sous-total matériaux
Sous-total main d'œuvre
Sous-total matériel
DÉBOURSÉ SEC UNITAIRE (FCFA / u)
Prix 501 – Joint de dilatation (polystyrène 2 cm + mastic) (unité : ml)
Nature | Désignation | Unité | Quantité | Prix unitaire | Montant
MAT | Polystyrène + mastic polyuréthane | ml | 1
MO | Ouvrier qualifié | j
MO | Manœuvre | j
Sous-total matériaux
Sous-total main d'œuvre
Sous-total matériel
DÉBOURSÉ SEC UNITAIRE (FCFA / ml)